## Predmer AG
OBRAZAC STRUKTURE CENA
Biblioteka "Sreten Marić", opština Kosjerić
Sanacija fasade i krova i zamena stolarije
Opšti uslovi: Svi radovi obuhvaćeni ovim predmerom moraju biti izvedeni u skladu sa kompletnom odobrenom projektno-tehničkom dokumentacijom, pravilima struke, normativima i standardima, kao i prema uputstvima i detaljima koje dostave i obezbede stručni nadzor i projektant, u obaveznoj koordinaciji i komunikaciji svih napred navedenih sa Izvođačem radova i predstavnikom Naručioca.
Kadrovski kapacitet: Pored stručnog nadzora, ispred Investitora, obavezno je da Izvođač radova ima "odgovornog izođača radova". Navedena lica moraju biti stručno osposobljena za sprovođenje procedura karakterističnih za ovu vrstu radova, a posebno u pogledu vršenja testova i proba, uzorkovanja materijala i formi, izrade svih potrebnih analiza, atestiranja materijala i sprovođenja radnji definisanih od strane projektanta u smislju odabranih metodoloških pristupa, a sve to uz strogo poštovanje konzervatorsko-restauratorskih principa. Takođe, kod svih građevinskih, građevinsko-zanatskih radova neophodno je da Izvođač radova ima stalno angažovanu adekvatnu radnu snagu. Ovo se odnosi kako na kvalitet i kvalifikacije, tako i na broj angažovanih radnika, a sve u skladu sa prosečnim građevinskim normama.
Opremljenost i organizacija gradilišta: Izvođač radova mora raspolagati sa adekvatnom opremom za izvršenje predmetnih radova u smislu kvaliteta i kvantiteta, kako bi se garantovalo poštovanje ugovorene dinamike i blagovremeno izvršavanje pozicija, imajući u vidu da se radi o specifičnim poslovima i primeni restauratorskih materijala i postupaka, koji zahtevaju adekvatne i strogo definisane uslove za rad (vremenske prilike, kontinuitet u radu i sl.). Izvođač radova se mora pridržavati i drugih zakona i propisa, vezanih za organizaciju gradilišta i gradnje, uključujući i posedovanje zakonom propisanih elaborata, lica i opreme, za bezbednost na radu, protivpožarnu zaštitu i dr. Gradilište mora biti adekvatno opremljeno, uključujući i gradilišnu kancelariju, kao i kancelariju za stručni i konzervatorski nadzor, prostorije za radnike, sve priključke na instalacije i mreže, table, skladišta materijala, kontejnere za smeđe i šut, pokretni toaleti i sl, te organizaciju i realizaciju unutrašnjeg transporta i dr. Sve navedeno mora biti organizovano van objekta na kome se radi(osim manjih priručnih skladišta i ostava i transporta materijala) tako da ni na koji način ne ugrožava sam objekat i njegove spomeničke karakteristike i vrednosti.
Gradilište se mora redovno čistiti i održavati,kao i sve površine koje se nalaze oko predmetne parcele(trotoari, pristupne staze i putevi). Izvođač je u obavezi da nakon završetka radova u potpunosti očisti gradilište i objekat i ukloni sav višak materijala, montirane konstrukcije, objekte, skladišta i da zelene površine dovede u prvobitno, odnosno projektovano stanje, kao i sve druge površine za komunikaciju. Izvođač je u obavezi da izradi, postavi i demontira gradilišnu tablu u skladu sa zakonom.
Materijali: Primenjeni materijali moraju biti izuzetno kvalitetni i u potpunosti odgovarati važećim standadima, kao i opisima pozicija i tehničkom opisu iz projektno-tehničke dokumentacije. Za sve primenjene materijale Izvođač mora obezbediti i blagovremeno dostaviti ateste. U spornim slučajevima u pogledu kvaliteta ugrađenog materijala, proveru istog će vršiti Zavod za ispitivanje materijala o trošku Izvođača. Sav materijal za koji stručni nadzor konstatuje da ne odgovara na bilo koji način opisima iz predmera, projektno-tehničke dokumentacije i/ili je nepravilno ugrađen mora se bez odlaganja ukloniti sa objekta i gradišita od strane i o trošku Izođača radova.
Sve napred navedeno se neće posebno obračunavati niti naplaćivati i stavljati na teret investitora, već se smatra ukalkulisanim u ponuđene, odnosno usvojene jedinične cene, osim u slučajevim gde je to decidno navedeno u okviru opisa pozicije ovog predmera i predračuna.
Izvođač radova je dužan da se detaljno upozna sa projektno-tehničkom dokumentacijom, uslovima rada i uslovima nadležnih organa, kao i sa rokovima, traženom organizacijom rada i gradilišta, te sa posebnim zahtevima u pogledu kapaciteta, kvaliteta i kvantiteta u svim segmentima koji se tiću predmetnog projekta i njegove realizacije.
OZNAKE: B-bibloteka, S-bioskopska sala
POS | Opis | JM | Količina | Jed.cena | UKUPNO
I | PRIPREMNO-ZAVRŠNI RADOVI
1 | Montaža i demontaža zaštitne metalne ograde oko gradilišta visine 2m i formiranje gradilišnih kapija na postojećim ulazima, postojeće ograde prema ulicama. Ograda se nalazi u dvorištu objekta gde izvođač vrši pripremu i lagerovanje materijala i sl. U okviru ograde predvideti kapije za ulaz radnika, vozila i mehanizacije. Kapije snabdeti bravama sa ključevima ili katancima. Ogradu pravilno ankerovati i ukosničiti kako ne bi došlo do prevrtanja. Ograda mora biti uredno obojena. Koristi se za svo vreme trajanja radova i plaća jedanput, bez obzira da li se demontira i ponovo montira u toku radova. Na ogradu postaviti table sa upozorenjima za prolaznike. Radovi na objektu će se raditi fazno. Predvideti montažu, demontažu i premeštanje ograde više puta, ukoliko je to potrebno.
U obračun cene ulazi sav potreban materijal, alat, rad, transport, utovar/istovar, montaža/demontaža, pomoćne radne skele i platforme, angažovanje mehanizacije, izrada odgovarajućih elaborata i projekata i dr.
B | Obračun po m1 novofromirane ograde | m1 | 150 | 2000 | 300000
2 | Priprema gradilišta za radove. Obuhvata sve potrebne radnje, kao što su: montaža i demontaža priručnih baraka, postavljanje kancelarijskih kontejnera, opremanje gradilišta svim potrebnim priključcima, organizacija gradilišta i građenja, zatim izrada, motaža i demontaža propisne građevinske table, drugih gradilišnih tabli obaveštenja i upozorenja, geodetska merenja i sve drugo u skladu sa zakonom i propisima.
U obračun cene ulazi sav potreban materijal, alat, rad, transport, utovar/istovar, montaža/demontaža, pomoćne radne skele i platforme, angažovanje mehanizacije, izrada odgovarajućih elaborata i projekata i dr.
B | Obračun paušalno | pauš | 1 | 80000 | 80000
3 | Priprema objekta za radove i završno čišćenje. Obuhvata rasčišćavanje svih prostorija objekta radi nesmetanog odvijanja planiranih radova i to: prikupljanje, popis po potrebi, utovar, odvoz i istovar na drugo mesto koje odredi Investitor za pojedine skladištene i/ili demontirane elemente, takođe i povratak na predviđeno mesto, kao i zaštitu unutrašnjosti odgovarajućim folijama, postavljanje fosni, pomoćnih konstrukcija i dr. Takođe, pozicija obihvata i povratak u prvobitno stanje i detaljno čišćenje.
U obračun cene ulazi sav potreban materijal, alat, rad, transport, utovar/istovar, montaža/demontaža, pomoćne radne skele i platforme, angažovanje mehanizacije, nabavka motaža i demontaža svih potrebnih koruba i drugih elemenata za izbacivanje šuta, nabavka montaža i demontaža dizalic i liftova, izrada odgovarajućih elaborata i projekata, prijave radova, ishodovanje dozvola za gradilišne priključke i dr.
B | Obračun paušalno | pauš |  | 150000 | 150000
4 | Montaža i demontaža metalne cevaste fasadne skele sa zaštitnim platnima. Fasadna skela mora biti isprojektovana i montirana/demontirana po svim važećim propisima i u skladu sa merama zaštite na radu. Fasadna skela mora biti statički stabilna, te se obavezno mora izraditi projekat za istu. Obavezno je da sadrži kosnike na uglovima i u središnjim poljima. Na svakih minimum 4 m visine i na međusobnom rastojanju od 3 m postavljaju se odgovarajući elementi za ankerovanje skele za objekat i isti se adekvatno prićvršćuju za fasadu. Skela mora biti adekvatno uzemljena na svakoj fasadi (odnosno na minimum 4 pozicije).Radne platforme izrađuju se od talpi, metalnih ili drvenih na svakih 2,0 do 2,1m visine i to tako da površine za kretanje i rad na svakoj platformi budu u potpunosti prekrivene talpama. Obavezno je postavljanje jedne vertikalne daske, pričvršćene za stubove skele uz svaku radnu platformu.Stepenice/merdevine za penjanje moraju biti postavljene sa unutrašnje strane skele. Skela mora imati elaborat o stabilnosti i mora biti primljena od strane nadležnog organa, pre upotrebe. Priznaje se skela do maksimalno 1,00 m iznad visine atike(nadzidka) na fasadama.
Gradilišna skela mora biti postavljena istovremeno na celokupoj površini svih fasada, kako bi se omogućio kontinuitet u radu i adekvatna sinhronizacija svih predviđenih radnji uz strogo poštovanje usvojene dinamike. Gradilišna skela mora biti u potpunosti pokrivena perforiranim PVC zastorima, sa spoljne i bočnih strana. Zastor mora biti postavljen tako da stoji ravno, zategnuto i vertikalno uz fasadnu skelu. Ukoliko tokom upotrebe dođe do bilo kakvog oštećenja, bez odlaganja treba izvršiti popravku.
Gradilišna skela mora imati izrađene nadstrešnice nad svim prolazima i ulazima u objekat(minimum 4), kako bi se zaštitili prolaznici, odnosno radnici prilikom ulaska i izlaska iz objekta. Nadstrešnice izvesti sa konstrukcijom od metalnih cevi vezanih za skelu, sa daščanom oblogom i zaštitom od PVC folije. Širina nadstrešnice mora biti minimum 2,5 m, a postavlja se u visini od 2,5 do 3m, u padu od 5 do 10 stepeni prema fasadi objekta. Svaka nadstrešnica mora imati vertikalnu ogradu oko sa obe strane minimalne visine 0,8m. Veza nadstrešnice i skele mora biti sigurna i čvrsta.
Građevinska skela se plaća jednom i montirana je za svo vreme trajanja građevinskih radova.
U obračun cene ulazi sav potreban materijal, alat, rad, transport, utovar/istovar, montaža/demontaža, pomoćne radne skele i platforme, angažovanje mehanizacije, nabavka, montaža i demontaža dizalica, liftova i platformi za vertikalni transport materijala, izrada odgovarajućih elaborata i projekata i dr.
Obračun po m2 vertikalne ortogonalne projekcije skele. Merenje se vrši po spoljnim ivicama, bez dupliranja površina na uglovima.
B | Obračun po m2 vertikalne ortogonalne projekcije skele. Merenje se vrši po spoljnim ivicama, bez dupliranja površina na uglovima. | m2 | 1282 | 500 | 641000
УКУПНО: |  |  |  |  | 1171000
II | RADOVI NA OBIJANJU I DEMONTAŽI
1 | Demontaža raznih elemenata aplikovanih na fasade. Izvršiti pažljivu demontažu i odložiti do ponovne montaže, a zatim ponovo montirati sa svim potrebnim pratećim radnjama.
B | U obračun cene ulazi sav potreban materijal, alat, rad, transport, utovar/istovar, montaža/demontaža, pomoćne radne skele i platforme, angažovanje mehanizacije, izrada odgovarajućih elaborata i projekata i dr.
1.1 | Eksterne jedinice klima uređaja | kom | 5 | 10000 | 50000
1.2 | Obračun po komadu ploča sa natpisima | kom | 2 | 6000 | 12000
1.3. | Ostalo (kablovi, čelini ankeri, nosači i sl.) | pauš. | 1 | 5000 | 5000
2 | Demontaža olučnih vertikala, horizontala i svih pripadajućih elemenata (kosi delovi, krivine, ankeri, nosači itd). Sve radove obaviti pažljivo kako ne bi došlo do oštećenja fasada. Upotrebljive elemente skladištiti na gradilištu do ponovne montaže. Šut prikupiti, utovariti na kamion i odvesti na deponiju udaljenu do 30km i istovariti.
U obračun cene ulazi sav potreban materijal, alat, rad, transport, utovar/istovar, montaža/demontaža, pomoćne radne skele i platforme, angažovanje mehanizacije, izrada odgovarajućih elaborata i projekata i dr.
B | Obračun po m1 vertikala | m1 | 121.94 | 400 | 48776
B | Obračun po m1 horizontala | m1 | 132.3 | 200 | 26460
3 | Ručno obijanje dotrajalih maltera sa fasada, stubova i plafona koridora u prizemlju. Malter obijati pažljivo da se zidani delovi profilacije ne oštete. Obijanje se vrši do zdrave podloge. Nakon toga zidove i spojnice očistiti i oprati vodom pod odgovarajućim pritiskom. Šut prikupiti, izneti i utovariti na kamion i odneti na deponiju udaljenu do 30km.
U obračun cene ulazi sav potreban materijal, alat, rad, transport, utovar/istovar, montaža/demontaža, pomoćne radne skele i platforme, angažovanje mehanizacije, izrada odgovarajućih elaborata i projekata i dr.
B | obračun po m2 veritaklne/horizontalne projekcije | m2 | 130 | 800 | 104000
4 | Demontaža limenih opšiva na krovu i nadzidcima. Demontažu izvršiti pažljivo kako ne bi došlo do oštećenja fasada. Obezbediti, sve destabilisane elemente ili ih pažljivo demontirati i ukloniti ukoliko za time ima potrebe u datom momentu. Šut prikupiti, utovariti na kamion i odvesti na deponiju udaljenu do 30km i istovariti.
U obračun cene ulazi sav potreban materijal, alat, rad, transport, utovar/istovar, montaža/demontaža, pomoćne radne skele i platforme, angažovanje mehanizacije, izrada odgovarajućih elaborata i projekata idr.
B | Obračun po m1 opšivke | m1 | 68 | 200 | 13600
5 | Demontaža krovnog pokrivača zajedno sa svim pripadajućim elementima (opšivima na uvalama, slemenu, oko dimnjaka i konstrukcijama revizionih otvora) i podlogom od dasaka. Demontažu izvršiti pažljivo i na bezbedan način, kako ne bi došlo do oštećenja elemenata krovne kostrukcije, dimnjaka i drugih delova objekta. Obezbediti, sve destabilisane elemente ili ih pažljivo demontirati i ukloniti ukoliko za time ima potrebe u datom momentu. Šut prikupiti, utovariti na kamion i odvesti na deponiju udaljenu do 30km i istovariti.
U obračun cene ulazi sav potreban materijal, alat, rad, transport, utovar/istovar, montaža/demontaža, pomoćne radne skele i platforme, angažovanje mehanizacije, izrada odgovarajućih elaborata i projekata i dr.
B | Obračun po m2 horizontalne projekcije krovnih ravni-tegola | m2 | 796.8 | 300 | 239040
6 | Demontaža dotrajalih i oštećenih prozora, portala i vrata (stolarija/bravarija). Demontažu izvršiti pažljivo kako ne bi došlo do oštećenja elemenata fasade, dekorativni delova, delova fasadne plastike i sl. Šut prikupiti, utovariti na kamion i odvesti na deponiju udaljenu do 30km i istovariti.
Od svakog tipa prozora ostaviti po jedan najbolje očuvani primerak na gradilištu, izvršiti detaljno beleženje i snimanje svih detalja za radioničke crteže.
U obračun cene ulazi sav potreban materijal, alat, rad, transport, utovar/istovar, montaža/demontaža, pomoćne radne skele i platforme, angažovanje mehanizacije, izrada odgovarajućih elaborata i projekata i dr.
B | Obračun po komadu kompletno demontiranog elementa
6.1. | oznaka: 1 - dimenzija 270(240)/160(prozor) cm | kom | 8 | 7000 | 56000
6.2. | oznaka: 2 - dimenzija 80/250(balkonska vrata)+204/250(prozor) cm | kom | 2 | 6500 | 13000
6.3. | oznaka: 3 - dimenzija 80/250(balkonska vrata)+120/250(prozor) cm | kom | 7 | 6500 | 45500
6.4. | oznaka: 4 - dimenzija 160/260(prozor) cm | kom | 2 | 6000 | 12000
6.5. | oznaka: 5 - dimenzija 227/398(portal) cm | kom | 1 | 7000 | 7000
6.6. | oznaka: 6 - dimenzija 229/364(portal) cm | kom | 2 | 7000 | 14000
6.7. | oznaka: 7 - dimenzija 523/150(vrata) cm | kom | 1 | 15000 | 15000
6.8. | oznaka: 8 - dimenzija 120/250(vrata) cm | kom | 1 | 5000 | 5000
6.9. | oznaka: 9 - dimenzija 150/222(vrata) cm | kom | 1 | 7000 | 7000
6.10. | oznaka: 10 - dimenzija 101/222(prozor) cm | kom | 2 | 4000 | 8000
7 | Skidanje stare boje sa fasadnih zidova i stubova, na mestima gde se postavlja izolacija. Boju pažljivo očistiti, površine otprašiti.
B | Obračun po m2 horizontalne projekcije predmetne površine | m2 | 66.5 | 200 | 13300
УКУПНО: |  |  |  |  | 694676
III | ZIDARSKI I FASADERSKI RADOVI
1 | Malterisanje obijenih površina produžnim malterom u dva sloja. Pre malterisanja površine očistiti i isprskati mlekom. Prvi sloj, grunt, raditi produžnim malterom sa prosejanom "jedinicom", narezati ga, a podlogu obavezno pokvasiti. Drugi sloj spraviti sa sitnim čistim peskom i naneti preko prvog sloja. Perdašiti uz kvašenje i glačanje. Omalterisane površine moraju biti ravne bez preloma i talasa, a ivice oštre i prave. U obračun ulazi i obrada pripadajućih otvora. Ivice moraju biti oštre i prave. Malter kvasiti da ne dođe do pregorevanja. U obračun ulazi sav potreban alat, ljudstvo, materijal, transport i nabavka, te sve pomoćne konstrukcije, radne skele, platforme i dr.
B | Obračun po m2 kompletno obrađene površine.
1.1 | plafoni i fasada | m2 | 130 | 1500 | 195000
1.2 | stub, kružnog prečnika (R=30cm), sa izvlačenjem kružnog profila | kom | 1 | 45000 | 45000
2 | Sanacija stuba kružnog preseka u spoljašnjem koridoru u prizemlju. Izvršiti nabavku potrebnog materijala i sanirati oštećenje u vidu vertikalne pukotine (širine cca 2-4cm), koja se proteže celom visinom, a prema projektu i detaljima. Finalno zaštiti prema preporuci projektanta.
B | Obračun po kom. stuba | kom | 1 | 40000 | 40000
3 | Izrada “Demit” fasade sa termoizolacionim slojem (shodno ee pravilniku) od 15cm fasadnog stiropora (min.17kg/m3, s falcom), potrebnim ankerima, mrežicom, lepkom i fasonskim elementima (ugaonici sa mrežicom), na prelomima i okvirima prozora na izvedenu termo-izolaciju se postavlja mrežica, lepak x2 sloja-podloga i finalni sloj od akrilne obrade (maltera) u boji po izboru investitora. Špaletne se ne obračunavaju posebno. Bojenje se ne obračunava posebno.
U obračun cene ulazi sav potreban materijal, alat, rad, transport, utovar/istovar, montaža/demontaža, pomoćne radne skele i platforme, angažovanje mehanizacije, izrada odgovarajućih elaborata i projekata i dr. NAPOMENA 1: Otvori se ne odbijaju i njihove špaletne se ne obračunavaju posebno. NAPOMENA 2: kod pozicija gde se na fasadi vide lučni delovi stubova, kao i na mestima gde u špaletnama ne može zbog debljine da se ugradi stiropor, koristi se TERMO-MALTER odgovarajuće debljine i ne obračunava se posebno, a potrebno je uzeti u obzir i skidanje stare boje na ovim površinama i završno bojenje.
B | Obračun po m2 urađene fasade po opisu sa vertikalnim i horizontalnim transportom. | m2 | 733.4 | 3500 | 2566900
4 | Izrada “Demit” fasade sa termoizolacionim slojem (shodno ee pravilniku) od 15cm fasadne kamene vune (min.90kg/m3), potrebnim ankerima, mrežicom, lepkom i fasonskim elementima (ugaonici sa mrežicom), na prelomima i okvirima prozora na izvedenu termo-izolaciju se postavlja mrežica, lepak x2 sloja-podloga i finalni sloj od akrilne obrade (maltera) u boji po izboru investitora. U cenu radova uračunati pokretnu skelu. Ovaj sloj se koristi kao protiv požarni prekid na fasadi b=50cm. Obračun po m2 urađene fasade po opisu sa vertikalnim i horizontalnim transportom. Bojenje se ne obračunava posebno, već je uračunato u ovu poziciju.
U obračun cene ulazi sav potreban materijal, alat, rad, transport, utovar/istovar, montaža/demontaža, pomoćne radne skele i platforme, angažovanje mehanizacije, izrada odgovarajućih elaborata i projekata i dr.U obračun cene ulazi sav potreban materijal, alat, rad, transport, utovar/istovar, montaža/demontaža, pomoćne radne skele i platforme, angažovanje mehanizacije, izrada odgovarajućih elaborata i projekata i dr. NAPOMENA 1: Otvori se ne odbijaju. NAPOMENA 2: kod pozicija gde se na fasadi vide lučni delovi stubova, kao i na mestima gde u špaletnama ne može zbofd debljine da se ugradi stiropor, koristi se TERMO-MALTER odgovarjuće debljine i ne obračunava se posebno, a potrebno je uzeti u obzir i skidanje stare boje na ovim površinama i završno bojenje.
B | Obračun po m2 urađene fasade po opisu sa vertikalnim i horizontalnim transportom. | m2 | 18.5 | 4500 | 83250
7 | Bojenje malterisanih delova, stubova i drugih površina koje se ne izoluju, uključujući i strehu. Površine otprašiti i očistiti, bojiti akrilnom bojom u dve ruke. Boja po izboru Investitora.
B | Obračun po m2 | m2 | 186.5 | 900 | 167850
UKUPNO: |  |  |  |  | 3098000
IV | LIMARSKI RADOVI
1 | Opšivanje horizontalnih limenih opšiva na krovu i nadzidcima pocinkovanim limom RŠ do 80cm debljine lima 0,6mm. Ispod lima postaviti vodonepropusnu foliju, završno obraditi tako da nema mogućnosti za prodor vode. Delovi-segmenti opšiva moraju da ulaze jedan u drugi minimum 50 mm i da se zaletuju kalajem od najmanje 40%.
U obračun cene ulazi sav potreban materijal, alat, rad, transport, utovar/istovar, montaža/demontaža, pomoćne radne skele i platforme, angažovanje mehanizacije, izrada odgovarajućih elaborata i projekata.
U obračun cene ulazi sav potreban materijal, alat, rad, transport, utovar/istovar, montaža/demontaža, pomoćne radne skele i platforme, angažovanje mehanizacije, izrada odgovarajućih elaborata i projekata.
B | Obračun po m1 opšivke-nadzidak na "terasi" iznad koridora | m1 | 68 | 3500 | 238000
2 | Nabavka i postavljanje krovnog "sendvič" pokrivača, koji se sastoji iz: donjeg lima TR, distancera, mineralne vune debljine 80mm, PVC folije i gornjeg lima TR, zajedno sa metalnom nosećom sekundarnom konstrukcijom. Krovni pokrivač se montira na centralnom krovu i na kulama, 4 ugaone i 1 centralno postavljena. Nagib krovnih ravni iznosi približno 17,5 stepeni. Krovni pokrivač montirati po uputstvu proizvođača, na način da se spreči bilo kakav prodor vode u potkrovni prostor. Boja lima po izboru Investitora.
U obračun cene ulazi sav potreban materijal, alat, rad, transport, utovar/istovar, montaža/demontaža, pomoćne radne skele i platforme, angažovanje mehanizacije, izrada odgovarajućih elaborata i projekata.
Obračun po m2 horizontalne projekcije krova koji se pokriva, u cenu uračunati opšivanje svih potrebnih elemenata, ivične ošivke, sleme, opšivke oko prodora i nabavka i montažu gotovih elemenata "žlebova" za vezu između ravnih panela i nadzidaka i podkonstrukcije, kao i vertikalne elemente istih karakteristika kod krovne veze za izlaz na krov (otvori se ne odbijaju).
B | Obračun po m2 horizontalne projekcije krovnih ravni | m2 | 796.8 | 3500 | 2788800
3 | Izrada i montaža olučnih vertikala i horizontala, cevi kružnog preseka, od pocinkovanog lima, preseka fi 20 cm, debljine lima 0,60 mm, zajedno sa kazanima (proširenjima), kosim delovima i svim drugim potrebnim elementima. Delovi olučnih cevi moraju da ulaze jedan u drugi minimum 50 mm i da se zaletuju kalajem od najmanje 40%. Pocinkovane obujmice sa držačima postaviti na razmaku od 200 cm. Preko obujmica postaviti ukrasnu traku. Cevi moraju biti udaljene od zida minimum 20 mm. Završetak olučne cevi po detalju.
U obračun cene ulazi sav potreban materijal, alat, rad, transport, utovar/istovar, montaža/demontaža, pomoćne radne skele i platforme, angažovanje mehanizacije, izrada odgovarajućih elaborata i projekata.
B | Obračun po m1 vertikala | m1 | 121.94 | 3000 | 365820
B | Obračun po m1 horizontala | m1 | 132.3 | 3000 | 396900
UKUPNO: |  |  |  |  | 3789520
V | GRAĐEVINSKA STOLARIJA i BRAVARIJA
1 | Nabavka izrada, transport i ugradnja prozora, portala i vrata u konstrukciji aluminijum-aluminijum od plastificiranih profila sa termičkim prekidom i najmanje tri zaptivne EPDM gumene trake po obimu ramova i krila. Prozori su snabdeveni kvalitetnim okovom za dugotrajno korišćenje (najmanje 15000 uzastopnih otvaranja i zatvaranja). Okov je za klasično “otklopno-zaokretno” otvaranje. . Zastakljivanje je termopan paketom od stakla tipa: "Klimagard-solar" ili sl., hermetički zatvoren i ispunjenim argonom, d=6+16+4mm (spoljno staklo niskoemisiono). Ukupni koeficijent prolaza toplote "k", za celu konstrukciju, mora biti maksimalno 1,5 w°K/m2 (shodno prav.EE). Debljina stakla po proizvodnim preporukama proizvođača stakla (odnos širine/visine krila, proncipijalno 4+12+4). U cenu ulaze i svi potrebni limeni i PVC opšivi i obrada špaletni, sanacija oštećenja nastalih demontažom i finalna obrada.
B | U obračun cene ulazi sav potreban materijal, alat, rad, transport, utovar/istovar, montaža/demontaža, pomoćne radne skele i platforme, angažovanje mehanizacije, izrada odgovarajućih elaborata i projekata. NAPOMENA: SVE MERE UZETI NA LICU MESTA!
1.1.-a | oznaka: 1 - dimenzija 270/160(prozor) cm | kom | 2 | 148000 | 296000
1.1.-b | oznaka: 1 - dimenzija 240/160(prozor) cm | kom | 6 | 143000 | 858000
1.2. | oznaka: 2 - dimenzija 80/250(balkonska vrata)+204/250(prozor) cm | kom | 2 | 187000 | 374000
1.3. | oznaka: 3 - dimenzija 80/250(balkonska vrata)+120/250(prozor) cm | kom | 7 | 154000 | 1078000
1.4. | oznaka: 4 - dimenzija 160/260(prozor) cm | kom | 2 | 132000 | 264000
1.5. | oznaka: 5 - dimenzija 227/398(portal) cm | kom | 1 | 250000 | 250000
1.6. | oznaka: 6 - dimenzija 229/364(portal) cm | kom | 2 | 232000 | 464000
1.7. | oznaka: 7 - dimenzija 523/150(prozor) cm | kom | 1 | 282000 | 282000
1.8. | oznaka: 8 - dimenzija 120/250(vrata) cm | kom | 1 | 187000 | 187000
1.9. | oznaka: 9 - dimenzija 150/222(vrata) cm | kom | 1 | 180000 | 180000
2 | Sanacija postojećih drvenih prozora, dimenzija 270/140 cm (drugi sprat). Postojeću stolariju pregledati i izvršiti ampasovanje. Falc i ivice prozora/vrata obraditi po potrebi da krila fino naležu, dihtuju i lako zatvaraju. Po potrebi podesiti mehanizam za zatvaranje. Oštećen i okov koji nedostaje zameniti novim po uzoru na postojeći. Kitovati sitna oštećenja i otvore nastale demontažom, poravnjati i prešmirglati, pripremiti za bojenje. Skinuti staru boju, zaštiti drvo i obojiti u crnu boju, odn. boju po izboru Investitora. Očistiti staklene površine.
B | Obračun po kom. | kom | 32 | 26000 | 832000
3 | Sanacija metalne ograde terase na spratu. Skidanje naslaga prljavštine i rđe, zaštita i bojenje u boju po izboru Investitora.
B | Obračun po komadu. | kom | 1 | 120000 | 120000
UKUPNO: |  |  |  |  | 5185000
VI | SUVOMONTAŽNI RADOVI
Izrada obloge strehe sa čeličnom podkonstrukcijom i oblaganje dvostrukim gips-karton pločama, razred vatrootporen zaštite F90 (masivna 25mm+GKF 18mm). Podkonstrukciju ugraditi na koti prema projektu (ispušteno samo za debljinu profila), od nosivih i montažnih pocinkovanih profila CD 60x27), po projektu i uputstvu proizođača), prema projektu, bandažirati sve spojeve i gletovati sve površine. U obračun ulazi sav potreban alat, ljudstvo, materijal, transport i nabavka, te sve pomoćne konstrukcije, radne skele, platforme i dr. Obračun po m2 površine.
B | vodootporni/vatrootporni sistem | m2 | 140 | 4500 | 630000
UKUPNO: |  |  |  |  | 630000
ZBIRNA REKAPITULACIJA
I | PRIPREMNO-ZAVRŠNI RADOVI |  |  |  | 1171000
II | RADOVI NA OBIJANJU, DEMONTAŽI I RUŠENJU |  |  |  | 694676
III | ZIDARSKI I FASADERSKI RADOVI |  |  |  | 3098000
IV | LIMARSKI RADOVI |  |  |  | 3789520
V | GRAĐEVINSKA STOLARIJA |  |  |  | 5185000
VI | SUVOMONTAŽNI RADOVI |  |  |  | 630000
| UKUPNO (bez PDV-a) |  |  |  | 14568196
| UKUPNO (sa PDV-om) |  |  |  | 17481835.2