## Sheet1
na adaptaciji porodicne kuce Zeljka Maric u Kosjericu
1.. | Rucno obijanje podlupurenog maltera sa zidova sa ciscenjem spojnica I pripremom za malterisanje I odvozom suta na deponiju.
|  | m2 | 19.4 | x | 120 | = | 2328
2. | Rusenje dela betona na terasi (sve do zdravog dela betona) sa utovarom I odvozom suta.
|  | m' | 8 | x | 250 | = | 2000
3. | Rusenje AB potpornog zida pored trotoara I odvoz suta na deponiju.
|  | m3 | 1.45 | x | 4200 | = | 6090
4. | Nabavka I postavljanje hidroizolacije od kondora III uz zidove I po trotoaru uz prethodno dersovanje zidova.
|  | m2 | 27 | x | 540 | = | 14580
5. | Postavljanje rabic mreze na delu zidova gde je postavljena hidroizolacija.
|  | m2 | 19.4 | x | 265 | = | 5141
6. | Malterisanje spoljasnjih zidova produznim malterom 1;3;6 sa prethodnim nabacivanjem cem mleka 1;1
|  | m' | 67 | x | 9 | = | 603
|  | m2 | 19.4 | x | 620 | = | 12028
7. | Rucni iskop u zemlji III kategorije ( sa utovarom I odvozom zemlje na deponiju) na delu prilazne staze I ulaza u garazu. Prosecne dubine d=25cm
|  | m3 | 6.4 | x | 980 | = | 6272
8. | Nabavka drobljenog kamena 0-31,5 I izrada tampon sloja za behaton ploce sa sabijanjem vibro zabom d=20cm
|  | m2 | 25.5 | x | 375 | = | 9562.5
9. | Nabavka I postavljanje behaton ploca d=6cm sa nivelisanjem podloge I zapunjanjem fuga dunavcem peskom
|  | m2 | 25.5 | x | 1020 | = | 26010
10. | Spravljanje betona I ugradnja u temelj potpornog zida MB20 dim 30x20
|  | m3 | 0.9 | x | 9000 | = | 8100
11. | Betoniranje AB potpornog zida betonom MB 20 u dvostrano glatkoj oplati sa postavljanjem trouglastih lajsni po kruni zida.Zid debljine d=20cm.
|  | m3 | 1.45 | x | 11650 | = | 16892.5
12. | Nabavka materijala I betoniranje trotoara d=8cm sa izradom potrebnih padova I perdasenjem gornje povrsine
|  | m2 | 18.5 | x | 850 | = | 15725
13 | Nabavka I montaza armaturne mreze Q131 u trotoar I potporni zid.
|  | kg | 75 | x | 72 | = | 5400
14. | Nabavka I postavljanje parkovskih betonskih ivicnjaka
|  | m' | 28.4 | x | 850 | = | 24140
15. | Betoniranje ostemanog dela terase, izrada glatke oplate sa zubom, podupiranje I ugradnja betona MB 30.
|  | m' | 8 | x | 750 | = | 6000
16. | Izrada cem kosuljice na delu terase d=4cm od cem maltera 1;3 sa davanjem potrebnih padova.
|  | m2 | 6.4 | x | 550 | = | 3520
[5 empty] | ukupno |  | 163789
PREDMER RADOVA
Nabavka radova na izradi kanalizacije u Brajkovićima, sa desne strane državnog puta I B reda br. 21 Kosjerić-Valjevo
I | Rezervoar sa tri komore
Zemljani radovi
I | Zemljani radovi
1 | Zemljani radovi
I | Potporni zid
I | Kuca
1 | Masinski iskop rova u zemlji III I IV kategorije sa odbacivanjem zemlje u stranu.Dimenzije 2,00x2,20.L=3,5m'
| stub | kg | 9.2 | x | 110 |  | 1012
| ploca 100/100 d=5 | kg | 0.45 | x | 110 |  | 49.5
|  | m3 | 154
|  | kg | 0.1 | x | 1400 | = | 140
| investitorov tampon | m3 | 2 | x |  | = | 0
| rucni iskop pored ulice | m3 | 2.3 | x |  | = | 0
2. | Produbljivanje I prosirenje dela rova sa odvozom na deponiju. 18,00x2,00x 1,00
|  | m3 | 36
3. | Razupiranje rova dok traju radovi
|  | m2 | 90
| Ivicnjaci | m' | 21.66 | x |  | = | 0
3.
|  | m3 |  | x |  | = | 0
0
II | Armiracki radovi
4.
|  | m' |  | x |  | = | 0
NAPOMENA: Za zidarske radove u cenu je uracunat pomocni alat, spravljanje maltera, utovar I istovar blokova I maltera iz korpe (kible) krana I montaza cevne skele.
II | Betonski radovi I armirano betonski
B | Bazen za vodu
|  |  |  | x |  | = | 0
0
III | Postavljanje rukohvata
| crvene | m2 | 110 | x | 1880 | = | 206800
206800
II | Betonski I armirano betonski radovi
4
4
4 | Nabavka, razastiranje I sabijanje tampona od prljavog sljunka d=15-20cm u podu 2% Obracun u zbijenom stanju 53x2x0,18
|  | m3 | 1.16 | x | 11000 | = | 12760
[5 empty] | Svega | = | 12760
II | Trotoari
| d=12cm | m3 | 5.32 | x |  | = | 12760
|  |  |  | x |  | = | 0
|  |  |  | x |  | = | 0
|  |  |  | x |  | = | 0
II | Betonski I AB betonski radovi
|  | m3 | 19
5 | Izrada pomocnog cevovoda za fekalnu kanalizaciju, dok traju radovi. Vodovod I kanalizaciju uraditi od cevi Fi200 uz ivicu kanala I odvod u reku.
|  | m' | 53
6 | Nabavka I ugradnja peska ispod I oko betonskih cevi.
|  | m3 | 20
| Tus kabini | m2 | 6 | x |  | = | 0
7 | Izrada
7 | Izrada taloznika dim 160x140x200 od podne ploce d=15cm , zidova od betonskih blokova I zavrsne ploce d=15cm dvostruko armirane sa ostavljenim ankerima za podizanje I ciscenje.U zidu ostaviti otvor za ugradnju betonske cevi Fi 1000.
|  | kom | 1
8 | Nabavka I ugradnja AB cevi O1000/1000sa zalivanjem spojeva cementnim malterom.Cevi postaviti u podu a na ulivu u reku betonski anker blok u duzini od 2m'
|  | m' | 50
9 | Zatrpavanje betonskih cevi drobljenim kamenom 0-63 u slojevima sa sabijanjem.
|  | m3 | 140
10 | Odvoz viska iskopane zemlje na deponiju.
|  | m3 | 160